## Sheet1
# Pin Out For iCE5UP5K (iCE40 UltraPlus - 5K)
# Revision 0.4 - Remove FWG49
# Revision 1.1 - Fix RGB pins, swapped C5 & A5 pins as well as 39 & 41
# Updated Jun 19, 2017
FNC | Pin Type | BANK | Differential Pair | UWG30 | SG48 | [5 empty] | GPIO0 | SDA0 | SA5
IOB_0a | PIO | 2 |  | E5 | 46 | [5 empty] | GPIO1 | SCL0 | SA4
IOB_2a | DPIO | 2 | TRUE_of_IOB_3b | D5 | 47 |  |  |  |  | x | GPIO2 | SDA1 | SA3
IOB_3b_G6 | DPIO/GBIN | 2 | COMP_of_IOB_2a | F5 | 44 |  |  |  |  | x | GPIO3 | SCL1 | SA2
IOB_4a | DPIO | 2 | TRUE_of_IOB_5b | - | 48 | [5 empty] | GPIO4 | GPCLK0 | SA1 | ARM_TDI
IOB_5b | DPIO | 2 | COMP_of_IOB_4a | - | 45 |  |  | GPIO2 | SDA1 | x | GPIO5 | GPCLK1 | SA0 | ARM_TDO
IOB_6a | PIO | 2 |  | - | 2 |  |  | GPIO3 | SCL1 | x | GPIO6 | GPCLK2 | SOE_N/SE | ARM_RTCK
IOB_8a | DPIO | 2 | TRUE_of_IOB_9b | - | 4 |  |  |  |  | x | GPIO7 | SPI0_CE1_N | SWE_N/SRW_N
IOB_9b | DPIO | 2 | COMP_of_IOB_8a | E4 | 3 |  |  | GPIO6 | NOE? | x | GPIO8 | SPI0_CE0_N | SD0
IOB_10a | DPIO | 1 | TRUE_of_IOB_11b | C3 | - |  |  | GPIO7 | NWE | x | GPIO9 | SPI0_MISO | SD1
IOB_11b_G5 | DPIO/GBIN | 1 | COMP_of_IOB_10a | F4 | - |  |  |  |  | x | GPIO10 | SPI0_MOSI | SD2
creset_b | CONFIG | 1 |  | F3 | 8 | GPIO26 | creset | GPIO12 | D4 | x | GPIO11 | SPI0_SCLK | SD3
IOB_12a_G4_CDONE | CONFIG/DPIO/GBIN | 1 | TRUE_of_IOB_13b | D3 | - |  |  | GPIO13 | D5 | x | GPIO12 | PWM0 | SD4 | ARM_TMS
CDONE | CONFIG | 1 |  | - | 7 | GPIO19 | done | GPIO14 | D6 | x | GPIO13 | PWM1 | SD5 | ARM_TCK
IOB_13b | DPIO | 1 | COMP_of_IOB_12a | E3 | 6 |  |  | GPIO15 | D7 | x | GPIO14 | TXD0 | SD6 | TXD1
IOB_16a | PIO | 1 |  | - | 9 |  |  | GPIO8 | D0 | x | GPIO15 | RXD0 | SD7 | RXD1
IOB_18a | PIO | 1 |  | - | 10 |  |  |  |  | x | GPIO16 | SD8 | CTS0 | SPI1_CE2_N | CTS1
IOB_20a | PIO | 1 |  | - | 11 | [5 empty] | GPIO17 | SD9 | RTS0 | SPI1_CE1_N | RTS1
IOB_22a | DPIO | 1 | TRUE_of_IOB_23b | - | 12 | [5 empty] | GPIO18 | PCM_CLK | SD10 | BSCSL_SDA/MOSI | SPI1_CE0_N | PWM0
IOB_23b | DPIO | 1 | COMP_of_IOB_22a | - | 21 |  |  |  |  | x | GPIO19 | PCM_FS | SD11 | BSCSL_SCL/SCLK | SPI1_MISO | PWM1
IOB_24a | DPIO | 1 | TRUE_of_IOB_25b | B1 | 13 |  |  |  |  | x | GPIO20 | PCM_DIN | SD12 | BSCSL/MISO | SPI1_MOSI | GPCLK0
IOB_25b_G3 | DPIO/GBIN | 1 | COMP_of_IOB_24a | F2 | 20 |  |  |  | CLK? |  | GPIO21 | PCM_DOUT | SD13 | BSCSL/CE_N | SPI1_SCLK | GPCLK1
IOB_29b | PIO | 1 |  | - | 19 | [5 empty] | GPIO22 | SD14 | SD1_CLK | ARM_TRST
IOB_31b | PIO | 1 |  | - | 18 | [5 empty] | GPIO23 | SD15 | SD1_CMD | ARM_RTCK
IOB_32a_SPI_SO | DPIO/CONFIG_SPI | 1 |  | F1 | 14 | GPIO9 | D1 / ice_so |  |  |  | GPIO24 | SD16 | SD1_DAT0 | ARM_TDO
IOB_33b_SPI_SI | DPIO/CONFIG_SPI | 1 |  | E1 | 17 | GPIO10 | D2 / ice_si |  |  | x | GPIO25 | SD17 | SD1_DAT1 | ARM_TCK
IOB_34a_SPI_SCK | DPIO/CONFIG_SPI | 1 |  | D1 | 15 | GPIO11 | D3 / ice_sclk |  |  | x | GPIO26 | SD1_DAT2 | ARM_TDI
IOB_35b_SPI_SS | DPIO/CONFIG_SPI | 1 |  | C1 | 16 | GPIO25 | ice_ss |  |  |  | GPIO27 | SD1_DAT3 | ARM_TMS
VCCPLL | VCCPLL |  |  | B2 | 29
IOT_36b | DPIO/I3C | 0 | COMP_of_IOT_37a | A1 | 25
IOT_37a | DPIO/I3C | 0 | TRUE_of_IOT_36b | A2 | 23 |  |  | GPIO20 | frame
IOT_38b | DPIO | 0 | COMP_of_IOT_39a | - | 27 |  |  | GPIO16 | line
IOT_39a | DPIO | 0 | TRUE_of_IOT_38b | - | 26 |  |  | GPIO5 | wait
IOT_41a | PIO | 0 |  | - | 28
IOT_42b | DPIO | 0 | COMP_of_IOT_43a | - | 31
IOT_43a | DPIO | 0 | TRUE_of_IOT_42b | - | 32
IOT_44b | DPIO | 0 | COMP_of_IOT_45a | - | 34
IOT_45a_G1 | DPIO/GBIN | 0 | TRUE_of_IOT_44b | - | 37
IOT_46b_G0 | DPIO/GBIN | 0 |  | B3 | 35
IOT_47a | PIO | 0 |  | A4 | -
IOT_48b | DPIO | 0 | COMP_of_IOT_49a | - | 36
IOT_49a | DPIO | 0 | TRUE_of_IOT_48b | - | 43
IOT_50b | DPIO | 0 | COMP_of_IOT_51a | - | 38
IOT_51a | DPIO | 0 | TRUE_of_IOT_50b | - | 42
RGB2 | LED | 0 |  | C5 | 41
RGB1 | LED | 0 |  | B5 | 40
RGB0 | LED | 0 |  | A5 | 39
GND | GND | GND |  | B4 | Paddle
GND | GND | GND |  | E2 | Paddle
GND | GND | GND |  | - | Paddle
VCC | VCC | VCC |  | C2 | 5
VCC | VCC | VCC |  | - | 30
VCCIO_0 | VCCIO | 0 |  | A3 | 33
SPI_Vccio1 | VCCIO | 1 |  | D2 | 22
VCCIO_2 | VCCIO | 2 |  | C4 | 1
VPP_2V5 | VPP | VPP |  | D4 | 24
*SG48 GND is connected to package paddle